## Bozza
Bill Of Material (Electric Part) | [6 empty] | Bill Of Material (Mechanical Part)
Nr. | Nome | Link | Quantità | Costo | Costo totale pezzi | Descrizione | Nr. | Nome | Link | Quantità | Costo | Costo totale pezzi | Descrizione
1 | Odrive singolo | link | 2 | 71 | 142 |  | 1 | Cavo_acciaio | link | 1 | 17 | 17
2 | [6 empty] | 2 | PLA rosso | link | 2 | 16 | 32
3 | Motore 800w | link | 2 | 115 | 230 |  | 3 | propeller |  |  |  | 0
4 | Motore 500w | link | 2 | 101 | 202 |  | 4 | Bombola CO2 (o alternative) |  |  |  | 0
5 | 6384 motor | link |  |  |  |  | 5 | Staffe in alluminio |  |  |  | 0
6 | Alimentatore 1200w | link | 1 | 68.99 | 68.99 |  | 6 | Viteria (M2/M3/M5) |  |  |  | 0
7 | ESP32 dev kit | link | 1 | 11 | 11 |  | 7 |  |  |  |  | 0
8 | elettrovalvole | link | 2 | 10 | 20 |  | 8 |  |  |  |  | 0
9 | [6 empty] | 9 |  |  |  |  | 0
10 | [6 empty] | 10 |  |  |  |  | 0
11 | Proposte | [5 empty] | 11 |  |  |  |  | 0
12 | ESC-30A 4in1 | link | 1 | 55 |  |  | 12 |  |  |  |  | 0
13 | BLDC-3500kv | [5 empty] | 13 |  |  |  |  | 0
14 | ESC-30A | [5 empty] | 14 |  |  |  |  | 0
15 | Step_down 12V->5V | [5 empty] | 15 |  |  |  |  | 0
16 | Step_down 36V->12V | [5 empty] | 16 |  |  |  |  | 0
17 | Scartato | [5 empty] | 17 |  |  |  |  | 0
18 | Odrive Doppio | link | 1 | 231 | 231 |  | 18 |  |  |  |  | 0
19 | [6 empty] | 19 |  |  |  |  | 0
20 | [6 empty] | 20 |  |  |  |  | 0
21 | [6 empty] | 21 |  |  |  |  | 0
22 | [6 empty] | 22 |  |  |  |  | 0
23 | [6 empty] | 23 |  |  |  |  | 0
Costo Totale: | 953.99 | [5 empty] | Other electric materials
[7 empty] | Nr. | Name | Tipologia
[7 empty] | 1 | Connettori di alimentazione
[7 empty] | 2 |  | XT30 | 15A"30A di picco"
[7 empty] | 3 |  | XT60 | 30A"60A di picco"
[7 empty] | 4 |  | XT90 | 40A"90A di picco"
[7 empty] | 5 |  | DT-XT
[7 empty] | 6 | Connettori dati
[7 empty] | 7 |  | JST
[7 empty] | 8 |  | eternet
[7 empty] | 9 |  | USB-C
10
[7 empty] | 11 | Mosfet | IRLZ44N | per commandare le elettrovalvole
12
[7 empty] | 13 | ToF sensor | VL53L0X
14
15
16
17
18
19
20
21
22
23